## 扉-1 工程量清单扉页
三门峡西军用饮食供应站军供餐厅线路改造项目
招 标 工 程 量 清 单
招 标 人： |  |  | 造价咨询人：
|  | （单位盖章） |  | (单位资质专用章)
法定代表人 或其授权人： |  |  | 法定代表人 或其授权人：
|  | (签字或盖章) |  | (签字或盖章)
编 制 人： |  |  | 复 核 人：
|  | (造价人员签字盖专用章) |  | (造价工程师签字盖专用章)
编 制 时 间： |  | 年 月 日 | 复 核 时 间： | 年 月 日
扉-1

## 表-01 总说明
总 说 明
工程名称：三门峡西军用饮食供应站军供餐厅线路改造项目 | 第 1 页 共 1 页
一、编制依据 1.《建设工程工程量清单计价规范 2013河南》（GB50500-2013）； 2.《河南省房屋建筑与装饰工程预算定额》、《河南省通用安装工程预算定额》、《河南省市政工程预算定额》及配套文件； 3.建设单位提供设计图纸； 4.与建设工程项目有关的标准、规范、技术资料； 5.人工费及动态调整指数执行豫建标定【2020】42号第八期价格指数 ； 6.材料价格执行《三门峡工程标准造价信息》2021年第1期材料价，未包含材料参考市场价格调整。 7.税金按9%计算。
表-01

## 表-08 分部分项工程和单价措施项目清单与计价表
分部分项工程和单价措施项目清单与计价表
工程名称：三门峡西军用饮食供应站军供餐厅线路改造项目 |  |  |  | 标段： |  |  |  |  | 第 1 页 共 3 页
序号 | 项目编码 | 项目名称 | 项目特征描述 |  | 计量单位 | 工程量 | 金 额(元)
[7 empty] | 综合单价 | 合 价 |  | 其中
暂估价
整个项目
1 | 030404017001 | 配电箱 | 1、400*500*200mm钢制配电箱；2、包含箱体及箱内电器元件；3、安装部位：主食操作间。 |  | 台 | 1
2 | 030404017002 | 配电箱 | 1、400*500*200mm钢制配电箱；2、包含箱体及箱内电器元件；3、安装部位：副食操作间。 |  | 台 | 3
3 | 030404017003 | 配电箱 | 1、400*500*200mm钢制配电箱；2、包含箱体及箱内电器元件；3、安装部位：首长操作间。 |  | 台 | 1
4 | 030408001001 | 电力电缆 | 1.名称:电力电缆 2.型号:YJV-4*35+1*25 |  | m | 21.5
5 | 030408001002 | 电力电缆 | 1.名称:电力电缆 2.型号:YJV-4*25+1*16 |  | m | 17.9
6 | 030408001003 | 电力电缆 | 1.名称:电力电缆 2.型号:YJLV-1*90 |  | m | 682.6
7 | 030408001004 | 电力电缆 | 1.名称:电力电缆 2.型号:YJLV-4*50 |  | m | 100.2
8 | 030411001001 | 配管 | 1.名称:De40PVC穿线管，沿吊顶上敷设。 |  | m | 80.4
9 | 030411002001 | 线槽 | 1.名称:25mm宽明装PVC线槽 |  | m | 97.8
10 | 030411002002 | 线槽 | 1.名称:100*100mm金属线槽 |  | m | 59.3
11 | 030411004001 | 配线 | 1.名称:管内穿线 2.型号:BVR-10mm² |  | m | 1160
12 | 030411004002 | 配线 | 1.名称:管内穿线 2.型号:BVR-6mm² |  | m | 1120
13 | 030411004003 | 配线 | 1.名称:管内穿线 2.型号:BVR-4mm² |  | m | 510
14 | 030411004004 | 配线 | 1.名称:管内穿线 2.型号:BVR-2.5mm² |  | m | 196.1
本页小计
注：为计取规费等的使用，可在表中增设其中：“定额人工费”。
表—08
分部分项工程和单价措施项目清单与计价表
工程名称：三门峡西军用饮食供应站军供餐厅线路改造项目 |  |  |  | 标段： |  |  |  |  | 第 2 页 共 3 页
序号 | 项目编码 | 项目名称 | 项目特征描述 |  | 计量单位 | 工程量 | 金 额(元)
[7 empty] | 综合单价 | 合 价 |  | 其中
暂估价
15 | 030404035001 | 插座 | 1.名称：单相二、三极明装插座。 2.规格:250V 16A。 |  | 个 | 9
16 | 030404035002 | 插座 | 1.名称：单相二、三极暗装插座。 2.规格:250V 16A。 |  | 个 | 8
17 | 011602001001 | 混凝土构件拆除 | 1、室外原有混凝土地面及三七土垫层拆除。 |  | m | 75
18 | 010507002001 | 室外地坪 | 1、室外拆除后地面C30混凝土浇筑修复，面水泥砂浆抹平施工。 |  | m | 75
19 | 03B001 | 设备拆装 | 1.后厨原有洗碗机拆除及安装。 |  | 项 | 1
20 | 03B002 | 后厨原有设备搬运 | 1.后厨原有设备搬运。 |  | 项 | 1
21 | 031001006001 | 塑料管 | 1.安装部位:室内；2.介质:给水；3.材质、规格:PP-R给水管 De20 1.25MPa；4.连接形式:热熔连接(含管卡）；5.压力试验及吹、洗设计要求:压力试验及消毒、冲洗。 |  | m | 22.3
22 | 031001007001 | 复合管 | 1.安装部位:室内；2.介质:给水；3.材质、规格:铝塑管 De20 ；4.连接形式:管固连接；5.压力试验及吹、洗设计要求:压力试验及消毒、冲洗。 |  | m | 7.7
23 | 031001006003 | 塑料管 | 1.安装部位:室内；2.介质:废水；3.材质、规格:普通排水PVC-U管 De75；4.连接形式:承插粘接(含管卡）；5.压力试验及吹、洗设计要求:灌水试验。 |  | m | 51.6
本页小计
注：为计取规费等的使用，可在表中增设其中：“定额人工费”。
表—08
分部分项工程和单价措施项目清单与计价表
工程名称：三门峡西军用饮食供应站军供餐厅线路改造项目 |  |  |  | 标段： |  |  |  |  | 第 3 页 共 3 页
序号 | 项目编码 | 项目名称 | 项目特征描述 |  | 计量单位 | 工程量 | 金 额(元)
[7 empty] | 综合单价 | 合 价 |  | 其中
暂估价
24 | 031004004001 | 洗涤盆 | 1.不锈钢水盆；2、包含：单冷水龙头、上水管及附件。 |  | 组 | 1
措施项目
1 | 031301017001 | 脚手架搭拆 | 1.脚手架搭拆 |  | 项 | 1
本页小计
合 计
注：为计取规费等的使用，可在表中增设其中：“定额人工费”。
表—08

## 表-11 总价措施项目清单与计价汇总表
总价措施项目清单与计价表
工程名称：三门峡西军用饮食供应站军供餐厅线路改造项目 |  |  |  | 标段： |  |  |  |  | 第 1 页 共 1 页
序号 | 项目编码 | 项目名称 | 计 算 基 础 |  | 费率 (%) | 金 额(元) | 调整费 率(%) | 调整后 金额(元) |  | 备 注
1 | 031302001001 | 安全文明施工费 | 分部分项安全文明施工费+单价措施安全文明施工费
2 | 01 | 其他措施费（费率类）
2.1 | 031302002001 | 夜间施工增加费 | 分部分项其他措施费+单价措施其他措施费
2.2 | 031302004001 | 二次搬运费 | 分部分项其他措施费+单价措施其他措施费
2.3 | 031302005001 | 冬雨季施工增加费 | 分部分项其他措施费+单价措施其他措施费
3 | 02 | 其他（费率类）
合 计
编制人（造价人员）： |  |  |  | 复核人（造价工程师）：
注：1.“计算基础”中安全文明施工费可为“定额基价”、“定额人工费”或“定额人工费+定额机械费”，其他项目可为“定额人工费”或“定额人工费+定额机械费”。 2.按施工方案计算的措施费，若无“计算基础”和“费率”的数值，也可只填“金额”数值，但应在备注栏说明施工方案出处或计算方法。
表-11

## 表-12 其他项目清单与计价汇总表
其他项目清单与计价汇总表
工程名称：三门峡西军用饮食供应站军供餐厅线路改造项目 |  |  | 标段： |  | 第 1 页 共 1 页
序号 | 项 目 名 称 | 金 额(元) |  | 结算金额(元) |  | 备 注
1 | 暂列金额 |  |  |  |  | 明细详见表-12-1
2 | 暂估价
2.1 | 材料（工程设备）暂估价 | — |  |  |  | 明细详见表-12-2
2.2 | 专业工程暂估价 |  |  |  |  | 明细详见表-12-3
3 | 计日工 |  |  |  |  | 明细详见表-12-4
4 | 总承包服务费 |  |  |  |  | 明细详见表-12-5
合 计 | [5 empty] | —
注：材料（工程设备）暂估单价进入清单项目综合单价，此处不汇总。
表—12

## 表-13 规费、税金项目计价表
规费、税金项目计价表
工程名称：三门峡西军用饮食供应站军供餐厅线路改造项目 |  |  | 标段： |  |  | 第 1 页 共 1 页
序号 | 项 目 名 称 | 计 算 基 础 |  | 计算基数 | 计算费率 (%) |  | 金 额(元)
1 | 规费 | 定额规费+工程排污费+其他
1.1 | 定额规费 | 分部分项规费+单价措施规费
1.2 | 工程排污费
1.3 | 其他
2 | 增值税 | 不含税工程造价合计
合 计
编制人（造价人员）： |  |  | 复核人（造价工程师）：
表—13

## 表-14 主要材料价格表
主要材料价格表
工程名称： |  | 三门峡西军用饮食供应站军供餐厅线路改造项目 | [5 empty] | 第 1 页 共 1 页
序号 | 材料编码 |  | 材料名称 | 规格.型号等特殊要求 | 单位 | 数 量 | 单 价 |  | 合 价
1 | 14090125 |  | 油脂 |  | kg
2 | BCCLF2 |  | 设备拆装 |  | 项
3 | BCCLF3 |  | 后厨原有设备搬运 |  | 项
4 | BCCLF8 |  | 室外地坪 |  | m
5 | BCCLF9 |  | 混凝土构件拆除 |  | m
6 | 17250299@1 |  | PVC-U管 | De75 | m
7 | 21130206 |  | 洗涤盆 |  | 个
8 | 28031431@1 |  | 绝缘电线 | BVR-10mm² | m
9 | 28031431@2 |  | 绝缘电线 | BVR-6mm² | m
10 | 28031431@3 |  | 绝缘电线 | BVR-4mm² | m
11 | 28031431@4 |  | 绝缘电线 | BVR-2.5mm² | m
12 | 28110000@1 |  | 电力电缆 | YJV-4*36+1*25 | m
13 | 28110000@2 |  | 电力电缆 | YJV-4*25+1*16 | m
14 | 28110000@3 |  | 电力电缆 | YJLV-1*90 | m
15 | 28110000@4 |  | 电力电缆 | YJLV-4*50 | m
16 | 29030116@1 |  | 金属线槽 | 100*100mm | m
17 | 29060143@1 |  | PVC穿线管 | De40 | m
18 | 补充主材001@1 |  | 400*500*200mm钢制配电箱 | 主食操作间 | 台
19 | 补充主材001@2 |  | 400*500*200mm钢制配电箱 | 首长操作间 | 台
20 | 补充主材001@3 |  | 400*500*200mm钢制配电箱 | 副食操作间 | 台